## Liquid
| Total | 1 | Vol Factor | 0.13341 | 100%
name | Formula | Mole | Conversion |  | Volume | Vapor | VP | VP | Mole Wt
|  | Percent | Factor | Volume | Percent | Pressure | Contribute | Percent
methane | CH4 | 0% | 0.053475 | 0 | 0% | 35000 | 0 | 0% | 16
ethane | C2H6 | 0% | 0.084027 | 0 | 0% | 5500 | 0 | 0% | 28
propane | C3H8 | 0.3% | 0.086888 | 0.00026066 | 0.1954% | 1369.4 | 4.1082 | 3.996% | 44
isobutane | C4H10 | 2% | 0.10325 | 0.0020649 | 1.548% | 531.2 | 10.624 | 10.33% | 58
n-butane | C4H10 | 4% | 0.099482 | 0.0039793 | 2.983% | 378.5 | 15.14 | 14.73% | 58
isopentane | C5H12 | 25% | 0.11542 | 0.028856 | 21.63% | 151.5 | 37.875 | 36.84% | 72
n-pentane | C5H12 | 25% | 0.11441 | 0.028602 | 21.44% | 115.7 | 28.925 | 28.13% | 72
n-hexane | C6H14 | 12% | 0.1298 | 0.015576 | 11.67% | 37.292 | 4.475 | 4.352% | 86
n-heptane | C7H16 | 10% | 0.14564 | 0.014564 | 10.92% | 12.326 | 1.2326 | 1.199% | 100
n-octane | C8H18 | 8% | 0.16173 | 0.012938 | 9.698% | 4.12 | 0.3296 | 0.3206% | 114
n-nonane | C9H20 | 6% | 0.17765 | 0.010659 | 7.989% | 1.4 | 0.084 | 0.0817% | 128
n-decane | C10H22 | 4% | 0.19377 | 0.0077506 | 5.81% | 0.5 | 0.02 | 0.01945% | 142
undecane | C11H24 | 2% | 0.21006 | 0.0042012 | 3.149% | 0.17 | 0.0034 | 0.003307% | 156
dodecane | C12H26 | 1% | 0.22616 | 0.0022616 | 1.695% | 0.05 | 0.0005 | 0.0004863% | 170
tridecane | C13H28 | 0.7% | 0.2426 | 0.0016982 | 1.273% | 0.02 | 0.00014 | 0.0001362% | 184
tetradecane | C14H30 | 0% | 0.25875 | 0 | 0% | 0.007 | 0 | 0% | 198
pentadecane | C15H32 | 0% | 0.27522 | 0 | 0% | 0.003 | 0 | 0% | 212
hexadecane | C16H34 | 0% | 0.29145 | 0 | 0% | 0.001 | 0 | 0% | 226
| Total | 100%
| Total VP --> | 102.8175 | kPa
| DeemedC4- | 5.117% | LV%
| Avg Mol Wt | 88.52 | gram/mole
| Density | 663.5129 | kg/m3